## Folha 1
ICQ055 | Ud |  | Sistema distribuidor de silo para biomassa, de tecto.
Sistema distribuidor de silo para combustível de biomassa, de tecto, formado por 3 transportadores helicoidais sem-fim, de 7 m de comprimento cada um, formados por parafuso sem-fim de 300 mm de diâmetro e jaula metálica, e 50 m de perfis em I para apoio de repartidores helicoidais sem-fim. Totalmente montado, ligado e testado.
Unitário |  | Ud |  | Descrição | Rend. | Preço unitário | Importância
mt38cbh202a |  | Ud |  | Kit básico para accionamento do repartidor helicoidal sem-fim, com motor de 5,5 kW. | 3 | 2318.55 | 6955.65
mt38cbh205a |  | Ud |  | Repartidor helicoidal sem-fim de 1 m de comprimento, formado por parafuso sem-fim de 300 mm de diâmetro e jaula metálica. | 3 | 516.75 | 1550.25
mt38cbh205b |  | Ud |  | Repartidor helicoidal sem-fim de 2 m de comprimento, formado por parafuso sem-fim de 300 mm de diâmetro e jaula metálica. | 9 | 803.4 | 7230.6
mt38cbh206a |  | m |  | Perfil em I para apoio de repartidores helicoidais sem-fim. | 50 | 127.73 | 6386.5
mt38cbh207a |  | Ud |  | Conjunto de 2 esquadros metálicos de suporte para perfil em I. | 10 | 78 | 780
mo003 |  | h |  | Oficial de 1ª electricista. | 32.844 | 25.32 | 831.61
mo102 |  | h |  | Ajudante de electricista. | 32.844 | 23.99 | 787.93
|  | % |  | Custos directos complementares | 2 | 24522.5 | 490.45
Custo de manutenção decenal: 10.005,20€ nos primeiros 10 anos. | [5 empty] | Total: | 25013