## Folha 1
ICQ060 | Ud | Depósito pré-fabricado para armazenamento de pellets.
Depósito de superfície para armazenar pellets, de tecido sintético, com estrutura e tremonha de aço, de 1,70x1,70 m e altura regulável de 1,80 a 2,50 m, de 3,2 t de capacidade máxima. Totalmente montado, ligado e testado.
Unitário |  | Ud | Descrição | Rend. | Preço unitário | Importância
mt38cbh045aa |  | Ud | Depósito de superfície para armazenar pellets, de tecido sintético, com estrutura e tremonha de aço, de 1,70x1,70 m e altura regulável de 1,80 a 2,50 m, de 3,2 t de capacidade máxima, com sistema automático de extracção do combustível. | 1 | 2458.95 | 2458.95
mo003 |  | h | Oficial de 1ª electricista. | 4.356 | 23.31 | 101.54
mo102 |  | h | Ajudante de electricista. | 4.356 | 22.09 | 96.22
|  | % | Custos directos complementares | 2 | 2656.71 | 53.13
Custo de manutenção decenal: 216,79€ nos primeiros 10 anos. |  |  |  |  | Total: | 2709.84