## Folha 1
ICR009 | Ud | Extractor eólico híbrido.
Extractor eólico híbrido, de alumínio (Dureza H-24) resistente à corrosão, de 400 mm de diâmetro nominal de entrada, de 3000 m³/h de caudal de ar, 530 mm de diâmetro e 475 mm de altura, resistência ao vento até 120 km/h, composto por chapéu giratório de alumínio, motor de tipo EC de baixo consumo de accionamento automático, de 68 W de potência, para alimentação a 230 V e 50/60 Hz de frequência, grau de protecção IP54, estrutura de aço galvanizado, rolamentos de aço inoxidável e mola amortecedora de aço inoxidável, com sistema de fixação de componentes com rebites de alumínio. Inclusive elementos de fixação.
Unitário |  | Ud | Descrição | Rend. | Preço unitário | Importância
mt42ecc110eb |  | Ud | Extractor eólico híbrido, de alumínio (Dureza H-24) resistente à corrosão, de 400 mm de diâmetro nominal de entrada, de 3000 m³/h de caudal de ar, 530 mm de diâmetro e 475 mm de altura, resistência ao vento até 120 km/h, composto por chapéu giratório de alumínio, motor de tipo EC de baixo consumo de accionamento automático, de 68 W de potência, para alimentação a 230 V e 50/60 Hz de frequência, grau de protecção IP54, estrutura de aço galvanizado, rolamentos de aço inoxidável e mola amortecedora de aço inoxidável, com sistema de fixação de componentes com rebites de alumínio, com elementos de fixação. | 1 | 683.85 | 683.85
mo011 |  | h | Oficial de 1ª montador. | 0.195 | 23.31 | 4.55
mo080 |  | h | Ajudante de montador. | 0.097 | 22.13 | 2.15
|  | % | Custos directos complementares | 2 | 690.55 | 13.81
Custo de manutenção decenal: 331,05€ nos primeiros 10 anos. |  |  |  |  | Total: | 704.36