## Folha 1
ICR013 | Ud |  | Ventilador de tecto.
Ventilador de tecto, de 1000 mm de diâmetro, com três pás e corpo de metal, acabamento lacado, cor branca, e motor de três velocidades para alimentação monofásica a 230 V e 50 Hz de frequência, com protecção térmica, de 240 r.p.m., potência absorvida 60 W, caudal máximo 8650 m³/h, nível de pressão sonora 46 dBA. Inclusive acessórios e elementos de fixação.
Unitário |  | Ud |  | Descrição | Rend. | Preço unitário | Importância
mt42svs700e |  | Ud |  | Ventilador de tecto, de 1000 mm de diâmetro, com três pás e corpo de metal, acabamento lacado, cor branca, e motor de três velocidades para alimentação monofásica a 230 V e 50 Hz de frequência, com protecção térmica, de 240 r.p.m., potência absorvida 60 W, caudal máximo 8650 m³/h, nível de pressão sonora 46 dBA, inclusive regulador de velocidade. | 1 | 65.96 | 65.96
mo011 |  | h |  | Oficial de 1ª montador. | 0.108 | 23.31 | 2.52
mo080 |  | h |  | Ajudante de montador. | 0.108 | 22.13 | 2.39
|  | % |  | Custos directos complementares | 2 | 70.87 | 1.42
Custo de manutenção decenal: 25,30€ nos primeiros 10 anos. | [5 empty] | Total: | 72.29