## Folha 1
ICR018 | m | Conduta oval.
Conduta oval de parede simples helicoidal de aço galvanizado, de 700x165 mm e 0,8 mm de espessura, com reforços, fornecida em tramos de 3 m, para instalações de ventilação e climatização. Inclusive acessórios de montagem e elementos de fixação.
Unitário |  | Ud | Descrição | Rend. | Preço unitário | Importância
mt42coa100jb |  | m | Conduta oval de parede simples helicoidal de aço galvanizado, de 700x165 mm e 0,8 mm de espessura, com reforços, fornecida em tramos de 3 m, para instalações de ventilação e climatização. | 1.05 | 62.57 | 65.7
mt42coa190j |  | Ud | Repercussão, por m, de material auxiliar para fixação de condutas ovais de ar de 700x165 mm em instalações de ventilação e climatização. | 1 | 7.74 | 7.74
mo013 |  | h | Oficial de 1ª montador de condutas de chapa metálica. | 0.054 | 23.31 | 1.26
mo084 |  | h | Ajudante de montador de condutas de chapa metálica. | 0.054 | 22.13 | 1.2
|  | % | Custos directos complementares | 2 | 75.9 | 1.52
Custo de manutenção decenal: 13,16€ nos primeiros 10 anos. |  |  |  |  | Total: | 77.42