## Folha 1
ICR127 | Ud |  | Módulo purificador do ar para recuperador de calor ar-ar.
Módulo purificador do ar para recuperador de calor ar-ar, com destruição da carga viral e bacteriana, eliminação de contaminantes e redução de odores desagradavéis, através de ionizador de plasma por fotocatálise com lâmpada de raios UV, intervalo de caudal de ar de 1000 a 2500 m³/h, caudal de ar nominal 1900 m³/h, caudal de ar mínimo 1000 m³/h, caudal de ar máximo 2500 m³/h, perda de carga sem filtro 10 Pa, perda de carga com filtro 90 Pa, consumo eléctrico sem filtro 20 W, consumo eléctrico com filtro 110 W, alimentação monofásica a 230 V, redução média da carga viral superior a 98%, redução da carga bacteriana superior a 97% e redução média dos compostos orgânicos voláteis de 50%.
Unitário |  | Ud |  | Descrição | Rend. | Preço unitário | Importância
mt42lmf605g |  | Ud |  | Módulo purificador do ar para recuperador de calor ar-ar, com destruição da carga viral e bacteriana, eliminação de contaminantes e redução de odores desagradavéis, através de ionizador de plasma por fotocatálise com lâmpada de raios UV, intervalo de caudal de ar de 1000 a 2500 m³/h, caudal de ar nominal 1900 m³/h, caudal de ar mínimo 1000 m³/h, caudal de ar máximo 2500 m³/h, perda de carga sem filtro 10 Pa, perda de carga com filtro 90 Pa, consumo eléctrico sem filtro 20 W, consumo eléctrico com filtro 110 W, alimentação monofásica a 230 V, redução média da carga viral superior a 98%, redução da carga bacteriana superior a 97% e redução média dos compostos orgânicos voláteis de 50%. | 1 | 6422.33 | 6422.33
mo005 |  | h |  | Oficial de 1ª instalador de ar condicionado. | 0.216 | 23.31 | 5.03
mo104 |  | h |  | Ajudante de instalador de ar condicionado. | 0.216 | 22.09 | 4.77
|  | % |  | Custos directos complementares | 2 | 6432.13 | 128.64
Custo de manutenção decenal: 1.115,33€ nos primeiros 10 anos. | [5 empty] | Total: | 6560.77