## Folha 1
ICR040 | Ud | Difusor.
Difusor rotacional de deflectores fixos com placa frontal circular, com plenum de ligação horizontal de chapa de aço galvanizado, pintado em cor RAL 9010, para instalar em alturas até 4 m. Inclusive acessórios de montagem e elementos de fixação.
Unitário |  | Ud | Descrição | Rend. | Preço unitário | Importância
mt42trx280asc |  | Ud | Difusor rotacional de deflectores fixos com placa frontal circular, com plenum de ligação horizontal de chapa de aço galvanizado, pintado em cor RAL 9010. | 1 | 223.96 | 223.96
mo005 |  | h | Oficial de 1ª instalador de ar condicionado. | 0.237 | 23.31 | 5.52
mo104 |  | h | Ajudante de instalador de ar condicionado. | 0.237 | 22.09 | 5.24
|  | % | Custos directos complementares | 2 | 234.72 | 4.69
Custo de manutenção decenal: 40,70€ nos primeiros 10 anos. |  |  |  |  | Total: | 239.41