## Folha 1
ICS040 | Ud | Vaso de expansão para circuito de aquecimento.
Vaso de expansão, capacidade 18 l, de 405 mm de altura e 270 mm de diâmetro, com rosca de 3/4" de diâmetro e 10 bar de pressão. Inclusive manómetro e elementos de montagem e ligação necessários para o seu correcto funcionamento.
Unitário |  | Ud | Descrição | Rend. | Preço unitário | Importância
mt38vex010d |  | Ud | Vaso de expansão, capacidade 18 l, de 405 mm de altura e 270 mm de diâmetro, com rosca de 3/4" de diâmetro e 10 bar de pressão. | 1 | 25.22 | 25.22
mt38vex015 |  | Ud | Ligação para vasos de expansão, formada por suportes e tubos de ligação. | 1 | 61.75 | 61.75
mt42www040 |  | Ud | Manómetro com banho de glicerina e diâmetro de esfera de 100 mm, com tomada vertical, para montagem roscado de 1/2", escala de pressão de 0 a 5 bar. | 1 | 43.29 | 43.29
mo004 |  | h | Oficial de 1ª instalador de aquecimento. | 0.811 | 23.31 | 18.9
mo103 |  | h | Ajudante de instalador de aquecimento. | 0.811 | 22.09 | 17.91
|  | % | Custos directos complementares | 2 | 167.07 | 3.34
Custo de manutenção decenal: 28,97€ nos primeiros 10 anos. |  |  |  |  | Total: | 170.41