## Folha 1
ICS040 | Ud | Vaso de expansão para circuito de aquecimento.
Vaso de expansão, capacidade 50 l, de 760 mm de altura e 360 mm de diâmetro, com rosca de 1" de diâmetro e 10 bar de pressão. Inclusive manómetro e elementos de montagem e ligação necessários para o seu correcto funcionamento.
Unitário |  | Ud | Descrição | Rend. | Preço unitário | Importância
mt38vex010j |  | Ud | Vaso de expansão, capacidade 50 l, de 760 mm de altura e 360 mm de diâmetro, com rosca de 1" de diâmetro e 10 bar de pressão. | 1 | 107.67 | 107.67
mt42www040 |  | Ud | Manómetro com banho de glicerina e diâmetro de esfera de 100 mm, com tomada vertical, para montagem roscado de 1/2", escala de pressão de 0 a 5 bar. | 1 | 43.29 | 43.29
mo004 |  | h | Oficial de 1ª instalador de aquecimento. | 1.027 | 23.31 | 23.94
mo103 |  | h | Ajudante de instalador de aquecimento. | 1.027 | 22.09 | 22.69
|  | % | Custos directos complementares | 2 | 197.59 | 3.95
Custo de manutenção decenal: 34,26€ nos primeiros 10 anos. |  |  |  |  | Total: | 201.54