## Folha 1
ICS077 | Ud | Válvula para radiador.
Válvula manual para radiador, de assento, de passagem em esquadria, com ligação roscada de 24x19 mm compatível com adaptadores para tubos multicamada e ligação de 1/2" de diâmetro com o radiador, com corpo de latão, espiga de aço inoxidável, guarnições de EPDM/HPF e comando manual de ABS, com adaptador para ligação à compressão de tubo de 16 mm de diâmetro e 2 mm de espessura com rosca 24x19 mm. Inclusive elementos de montagem e acessórios necessários para o seu correcto funcionamento.
Unitário |  | Ud | Descrição | Rend. | Preço unitário | Importância
mt38alb515a |  | Ud | Válvula manual para radiador, de assento, de passagem em esquadria, com ligação roscada de 24x19 mm compatível com adaptadores para tubos multicamada e ligação de 1/2" de diâmetro com o radiador, com corpo de latão, espiga de aço inoxidável, guarnições de EPDM/HPF e comando manual de ABS. | 1 | 9.07 | 9.07
mt38alb500b |  | Ud | Adaptador para ligação à compressão de tubo de 16 mm de diâmetro e 2 mm de espessura com rosca 24x19 mm. | 1 | 3.8 | 3.8
mt38www012 |  | Ud | Material auxiliar para instalações de aquecimento e A.Q.S. | 0.1 | 2.1 | 0.21
mo004 |  | h | Oficial de 1ª instalador de aquecimento. | 0.108 | 23.31 | 2.52
mo103 |  | h | Ajudante de instalador de aquecimento. | 0.108 | 22.09 | 2.39
|  | % | Custos directos complementares | 2 | 17.99 | 0.36
Custo de manutenção decenal: 5,14€ nos primeiros 10 anos. |  |  |  |  | Total: | 18.35