## Folha 1
ICS077 | Ud | Válvula para radiador.
Chave monotubo/bitubo termostatizável combinada com detentor para radiador, com sonda de penetração de aço zincado de 45 cm de comprimento, ligação roscada de 24x19 mm compatível com adaptadores para tubos multicamada e ligação de 1/2" de diâmetro com o radiador, com corpo de latão, espiga de aço inoxidável, guarnições de EPDM e comando manual de ABS, com adaptador para ligação à compressão de tubo de 20 mm de diâmetro e 2,5 mm de espessura com rosca 24x19 mm, cabeça termostática, com limitador de escala, para a regulação da abertura de uma válvula para radiador. Inclusive elementos de montagem e acessórios necessários para o seu correcto funcionamento.
Unitário |  | Ud | Descrição | Rend. | Preço unitário | Importância
mt38alb526a |  | Ud | Chave monotubo/bitubo termostatizável combinada com detentor para radiador, com sonda de penetração de aço zincado de 45 cm de comprimento, ligação roscada de 24x19 mm compatível com adaptadores para tubos multicamada e ligação de 1/2" de diâmetro com o radiador, com corpo de latão, espiga de aço inoxidável, guarnições de EPDM e comando manual de ABS. | 1 | 30.35 | 30.35
mt38alb500d |  | Ud | Adaptador para ligação à compressão de tubo de 20 mm de diâmetro e 2,5 mm de espessura com rosca 24x19 mm. | 1 | 3.8 | 3.8
mt38alb511a |  | Ud | Cabeça termostática, com limitador de escala, para a regulação da abertura de uma válvula para radiador. | 1 | 19.31 | 19.31
mt38www012 |  | Ud | Material auxiliar para instalações de aquecimento e A.Q.S. | 0.1 | 2.1 | 0.21
mo004 |  | h | Oficial de 1ª instalador de aquecimento. | 0.108 | 23.31 | 2.52
mo103 |  | h | Ajudante de instalador de aquecimento. | 0.108 | 22.09 | 2.39
|  | % | Custos directos complementares | 2 | 58.58 | 1.17
Custo de manutenção decenal: 16,73€ nos primeiros 10 anos. |  |  |  |  | Total: | 59.75