## Folha 1
ICS079 | Ud | Válvula reguladora de pressão diferencial.
Válvula reguladora de pressão diferencial, com corpo de latão, pressão de taragem entre 100 e 600 mbar, ligações macho-fêmea de 3/4" de diâmetro. Inclusive elementos de montagem e acessórios necessários para o seu correcto funcionamento.
Unitário |  | Ud | Descrição | Rend. | Preço unitário | Importância
mt38alb770a |  | Ud | Válvula reguladora de pressão diferencial, com corpo de latão, pressão de taragem entre 100 e 600 mbar, ligações macho-fêmea de 3/4" de diâmetro. | 1 | 70.61 | 70.61
mt38www012 |  | Ud | Material auxiliar para instalações de aquecimento e A.Q.S. | 0.1 | 2.1 | 0.21
mo004 |  | h | Oficial de 1ª instalador de aquecimento. | 0.108 | 23.31 | 2.52
mo103 |  | h | Ajudante de instalador de aquecimento. | 0.108 | 22.09 | 2.39
|  | % | Custos directos complementares | 2 | 75.73 | 1.51
Custo de manutenção decenal: 21,63€ nos primeiros 10 anos. |  |  |  |  | Total: | 77.24