## Folha 1
ICS085 | Ud | Contador calorífico.
Contador de energia para aquecimento, de jacto simples, diâmetro nominal 3/4", para caudal nominal 2,5 m³/h, de leitura directa, formado por um contador volumétrico, um módulo electrónico para leitura de dados, extraível, para medição de temperaturas do contador de energia e configuração da quantidade de pulsos com bateria interna de 3 V e duas sondas de temperatura, uma para a ida e outra para o retorno, com T porta-sonda de temperatura, de 3/4" de diâmetro.
Unitário |  | Ud | Descrição | Rend. | Preço unitário | Importância
mt38alb730dg |  | Ud | Contador de energia para aquecimento, de jacto simples, diâmetro nominal 3/4", para caudal nominal 2,5 m³/h, de leitura directa, formado por um contador volumétrico, um módulo electrónico para leitura de dados, extraível, para medição de temperaturas do contador de energia e configuração da quantidade de pulsos com bateria interna de 3 V e duas sondas de temperatura, uma para a ida e outra para o retorno. | 1 | 240.86 | 240.86
mt38alb732b |  | Ud | Jogo de racores, de 3/4" de diâmetro, para contador de energia. | 1 | 5.39 | 5.39
mt38alb731b |  | Ud | T porta-sonda de temperatura, de 3/4" de diâmetro, para contador de energia. | 2 | 10.02 | 20.04
mt38www012 |  | Ud | Material auxiliar para instalações de aquecimento e A.Q.S. | 0.05 | 2.1 | 0.11
mo004 |  | h | Oficial de 1ª instalador de aquecimento. | 0.432 | 23.31 | 10.07
|  | % | Custos directos complementares | 2 | 276.47 | 5.53
Custo de manutenção decenal: 70,50€ nos primeiros 10 anos. |  |  |  |  | Total: | 282