## Folha 1
ICS095 | Ud | Regulador de caudal.
Medidor de caudal com válvula de regulação e fecho, com leitura directa sobre o próprio controlo, de latão, de 1", campo de regulação de 8 a 30 l/min, modelo, para uma pressão máxima de trabalho de 10 bar e uma temperatura máxima de 100°C. Inclusive elementos de montagem e acessórios necessários para o seu correcto funcionamento.
Unitário |  | Ud | Descrição | Rend. | Preço unitário | Importância
mt38pol601f |  | Ud | Medidor de caudal com válvula de regulação e fecho, com leitura directa sobre o próprio controlo, de latão, de 1", campo de regulação de 8 a 30 l/min, modelo, para uma pressão máxima de trabalho de 10 bar e uma temperatura máxima de 100°C. | 1 | 111.59 | 111.59
mt38www012 |  | Ud | Material auxiliar para instalações de aquecimento e A.Q.S. | 0.05 | 2.1 | 0.11
mo004 |  | h | Oficial de 1ª instalador de aquecimento. | 0.432 | 23.31 | 10.07
|  | % | Custos directos complementares | 2 | 121.77 | 2.44
Custo de manutenção decenal: 34,78€ nos primeiros 10 anos. |  |  |  |  | Total: | 124.21