## Folha 1
ICS097 | Ud | Válvula de equilíbrio.
Válvula de equilíbrio estático, campo de regulação de 0,17 a 8,52 m³/h, com corpo de bronze, tomadas para medição de pressão, volante com 40 posições de ajuste, válvula de purga, ligações roscadas fêmea de 1" de diâmetro e temperatura máxima de 110°C.
Unitário |  | Ud | Descrição | Rend. | Preço unitário | Importância
mt38sth116cc |  | Ud | Válvula de equilíbrio estático, campo de regulação de 0,17 a 8,52 m³/h, com corpo de bronze, tomadas para medição de pressão, volante com 40 posições de ajuste, válvula de purga, ligações roscadas fêmea de 1" de diâmetro e temperatura máxima de 110°C. | 1 | 73.52 | 73.52
mt38www012 |  | Ud | Material auxiliar para instalações de aquecimento e A.Q.S. | 0.05 | 2.1 | 0.11
mo004 |  | h | Oficial de 1ª instalador de aquecimento. | 0.432 | 23.31 | 10.07
|  | % | Custos directos complementares | 2 | 83.7 | 1.67
Custo de manutenção decenal: 23,90€ nos primeiros 10 anos. |  |  |  |  | Total: | 85.37