## Folha 1
ICS120 | Ud |  | Separador hidráulico.
Separador hidráulico para ser instalado em instalações de aquecimento ou arrefecimento onde haja instalada uma bomba de circulação principal e duas ou mais bombas de circulação secundárias, diâmetro nominal 1 1/2", para um caudal máximo recomendado de 5,4 m³/h, composto de um corpo central com quatro ligações laterais para a ligação ao circuito primário e ao circuito secundário, purgador de ar e carcaça de polipropileno expandido para isolamento térmico, com suporte para fixação mural.
Unitário |  | Ud |  | Descrição | Rend. | Preço unitário | Importância
mt38alb670c |  | Ud |  | Separador hidráulico para ser instalado em instalações de aquecimento ou arrefecimento onde haja instalada uma bomba de circulação principal e duas ou mais bombas de circulação secundárias, diâmetro nominal 1 1/2", para um caudal máximo recomendado de 5,4 m³/h, composto de um corpo central com quatro ligações laterais para a ligação ao circuito primário e ao circuito secundário, purgador de ar e carcaça de polipropileno expandido para isolamento térmico. | 1 | 649.25 | 649.25
mt38alb671c |  | Ud |  | Suporte para fixação mural, para separador hidráulico de 1 1/2" de diâmetro nominal, com parafusos. | 1 | 17.65 | 17.65
mo011 |  | h |  | Oficial de 1ª montador. | 0.216 | 23.31 | 5.03
mo080 |  | h |  | Ajudante de montador. | 0.216 | 22.13 | 4.78
|  | % |  | Custos directos complementares | 2 | 676.71 | 13.53
Custo de manutenção decenal: 324,41€ nos primeiros 10 anos. | [5 empty] | Total: | 690.24