## Folha 1
ICS120 | Ud |  | Separador hidráulico.
Separador hidráulico para ser instalado em instalações de aquecimento ou arrefecimento onde haja instalada uma bomba de circulação principal e duas ou mais bombas de circulação secundárias, diâmetro nominal 2", para um caudal máximo recomendado de 6,5 m³/h, composto de um corpo central com quatro ligações laterais para a ligação ao circuito primário e ao circuito secundário, purgador de ar e carcaça de polipropileno expandido para isolamento térmico, com suporte para fixação mural.
Unitário |  | Ud |  | Descrição | Rend. | Preço unitário | Importância
mt38alb670d |  | Ud |  | Separador hidráulico para ser instalado em instalações de aquecimento ou arrefecimento onde haja instalada uma bomba de circulação principal e duas ou mais bombas de circulação secundárias, diâmetro nominal 2", para um caudal máximo recomendado de 6,5 m³/h, composto de um corpo central com quatro ligações laterais para a ligação ao circuito primário e ao circuito secundário, purgador de ar e carcaça de polipropileno expandido para isolamento térmico. | 1 | 836.06 | 836.06
mt38alb671d |  | Ud |  | Suporte para fixação mural, para separador hidráulico de 2" de diâmetro nominal, com parafusos. | 1 | 19.42 | 19.42
mo011 |  | h |  | Oficial de 1ª montador. | 0.216 | 23.31 | 5.03
mo080 |  | h |  | Ajudante de montador. | 0.216 | 22.13 | 4.78
|  | % |  | Custos directos complementares | 2 | 865.29 | 17.31
Custo de manutenção decenal: 414,82€ nos primeiros 10 anos. | [5 empty] | Total: | 882.6