## Folha 1
ICS022 | Ud |  | Bomba para elevação de condensados.
Estação elevatória para evacuação de condensados, com depósito de 2,65 l, alimentação monofásica a 230 V, consumo da bomba 75 W, nível sonoro 47 dBA, protecção IP20, cabo de alimentação de 1,7 m com tomada, cabo para ligação de alarme de 1,7 m, mangueira flexível de descarga de 5 m, adaptador de entrada de 19, 32 e 40 mm de diâmetro e parafusos para colocação na parede.
Unitário |  | Ud |  | Descrição | Rend. | Preço unitário | Importância
mt37gru480a |  | Ud |  | Estação elevatória para evacuação de condensados, com depósito de 2,65 l, alimentação monofásica a 230 V, consumo da bomba 75 W, nível sonoro 47 dBA, protecção IP20, cabo de alimentação de 1,7 m com tomada, cabo para ligação de alarme de 1,7 m, mangueira flexível de descarga de 5 m, adaptador de entrada de 19, 32 e 40 mm de diâmetro e parafusos para colocação na parede. | 1 | 106.28 | 106.28
mo005 |  | h |  | Oficial de 1ª instalador de ar condicionado. | 0.108 | 25.32 | 2.73
mo104 |  | h |  | Ajudante de instalador de ar condicionado. | 0.108 | 23.99 | 2.59
|  | % |  | Custos directos complementares | 2 | 111.6 | 2.23
Custo de manutenção decenal: 53,50€ nos primeiros 10 anos. | [5 empty] | Total: | 113.83