## Folha 1
ICS080 | Ud | Purgador de ar.
Purgador automático de ar com bóia e rosca de 1/8" de diâmetro, corpo e tampa de latão, para uma pressão máxima de funcionamento de 10 bar e uma temperatura máxima de 115°C. Inclusive elementos de montagem e acessórios necessários para o seu correcto funcionamento.
Unitário |  | Ud | Descrição | Rend. | Preço unitário | Importância
mt37sgl020a |  | Ud | Purgador automático de ar com bóia e rosca de 1/8" de diâmetro, corpo e tampa de latão, para uma pressão máxima de funcionamento de 10 bar e uma temperatura máxima de 115°C. | 1 | 18.43 | 18.43
mt38www012 |  | Ud | Material auxiliar para instalações de aquecimento e A.Q.S. | 0.05 | 2.1 | 0.11
mo004 |  | h | Oficial de 1ª instalador de aquecimento. | 0.108 | 25.32 | 2.73
mo103 |  | h | Ajudante de instalador de aquecimento. | 0.108 | 23.99 | 2.59
|  | % | Custos directos complementares | 2 | 23.86 | 0.48
Custo de manutenção decenal: 6,82€ nos primeiros 10 anos. |  |  |  |  | Total: | 24.34