## Folha 1
IDD010 | Ud |  | Detector infravermelho passivo.
Detector volumétrico infra-vermelho passivo, cobertura volumétrica de 18 m/15°, cobertura de cortina de 15 m/6°, cobertura de largo alcance de 25 m/6°, com detecção de ângulo zero, led de teste, memória de alarme, contador de impulsos, filtro de luz branca e protecção anti-abertura. Inclusive elementos de fixação.
Unitário |  | Ud |  | Descrição | Rend. | Preço unitário | Importância
mt41ing060l |  | Ud |  | Detector volumétrico infra-vermelho passivo, cobertura volumétrica de 18 m/15°, cobertura de cortina de 15 m/6°, cobertura de largo alcance de 25 m/6°, com detecção de ângulo zero, led de teste, memória de alarme, contador de impulsos, filtro de luz branca e protecção anti-abertura. Inclusive elementos de fixação. | 1 | 70.07 | 70.07
mo006 |  | h |  | Oficial de 1ª instalador de redes e equipamentos de detecção e segurança. | 0.269 | 23.31 | 6.27
mo105 |  | h |  | Ajudante de instalador de redes e equipamentos de detecção e segurança. | 0.269 | 22.09 | 5.94
|  | % |  | Custos directos complementares | 2 | 82.28 | 1.65
Custo de manutenção decenal: 24,34€ nos primeiros 10 anos. | [5 empty] | Total: | 83.93