## Folha 1
IDE030 | Ud |  | Sensor de vibração, mecânico.
Sensor de vibração mecânico, com possibilidade de funcionamento de forma independente ou como escravo conjuntamente com um detector de vibração electrónico. Instalação em porta ou janela. Inclusive elementos de fixação.
Unitário |  | Ud |  | Descrição | Rend. | Preço unitário | Importância
mt41ing130 |  | Ud |  | Sensor de vibração mecânico, com possibilidade de funcionamento de forma independente ou como escravo conjuntamente com um detector de vibração electrónico, para instalar em portas e janelas. Inclusive elementos de fixação. | 1 | 47.63 | 47.63
mo006 |  | h |  | Oficial de 1ª instalador de redes e equipamentos de detecção e segurança. | 0.215 | 23.31 | 5.01
mo105 |  | h |  | Ajudante de instalador de redes e equipamentos de detecção e segurança. | 0.215 | 22.09 | 4.75
|  | % |  | Custos directos complementares | 2 | 57.39 | 1.15
Custo de manutenção decenal: 16,98€ nos primeiros 10 anos. | [5 empty] | Total: | 58.54