## Folha 1
IDR030 | Ud |  | Teclado via rádio.
Teclado de comunicação via rádio, de 110x214x35 mm, com ecrã LCD retroiluminado, teclado retroiluminado, duas teclas de emergência, protecção anti-abertura e quatro baterias de litio de 3 V. Inclusive elementos de fixação.
Unitário |  | Ud |  | Descrição | Rend. | Preço unitário | Importância
mt41ing230a |  | Ud |  | Teclado de comunicação via rádio, de 110x214x35 mm, com ecrã LCD retroiluminado, teclado retroiluminado, duas teclas de emergência, protecção anti-abertura e quatro baterias de litio de 3 V. Inclusive elementos de fixação. | 1 | 179.45 | 179.45
mo006 |  | h |  | Oficial de 1ª instalador de redes e equipamentos de detecção e segurança. | 0.108 | 23.31 | 2.52
mo105 |  | h |  | Ajudante de instalador de redes e equipamentos de detecção e segurança. | 0.108 | 22.09 | 2.39
|  | % |  | Custos directos complementares | 2 | 184.36 | 3.69
Custo de manutenção decenal: 143,11€ nos primeiros 10 anos. | [5 empty] | Total: | 188.05