## Folha 1
IEB005 | Ud |  | Posto de carregamento de bicicletas, trotinetes e motas eléctricas.
Posto de carregamento de bicicletas, trotinetes e motas eléctricas composto por caixa de carregamento de veículo eléctrico, metálica, para modo de carga 2, segundo IEC 61851-1, de 480x166x350 mm, com graus de protecção IP54 e IK10, para alimentação monofásica a 230 V e 50 Hz de frequência, de 2,3 kW de potência, com uma tomada Schuko de 16 A. Inclusive elementos de fixação.
Unitário |  | Ud |  | Descrição | Rend. | Preço unitário | Importância
mt35crg010a |  | Ud |  | Caixa de carregamento de veículo eléctrico, metálica, para modo de carga 2, segundo IEC 61851-1, de 480x166x350 mm, com graus de protecção IP54 e IK10, para alimentação monofásica a 230 V e 50 Hz de frequência, de 2,3 kW de potência, com uma tomada Schuko de 16 A, inclusive disjuntor magneto-térmico, interruptor diferencial, indicadores luminosos de estado de carga e fechadura com chave. | 1 | 1581.44 | 1581.44
mo003 |  | h |  | Oficial de 1ª electricista. | 1.073 | 23.31 | 25.01
mo102 |  | h |  | Ajudante de electricista. | 1.073 | 22.09 | 23.7
|  | % |  | Custos directos complementares | 2 | 1630.15 | 32.6
Custo de manutenção decenal: 83,14€ nos primeiros 10 anos. | [5 empty] | Total: | 1662.75