## Folha 1
IEF020 | Ud |  | Inversor fotovoltaico.
Inversor monofásico, potência máxima de entrada 5,5 kW, voltagem de entrada máxima 600 Vcc, intervalo de voltagem de entrada de 130 a 500 Vcc, potência nominal de saída 3,68 kW, potência máxima de saída 3,68 kVA, eficiência máxima 97%, dimensões 435x176x470 mm, com comunicação via Wi-Fi para controlo remoto desde um smartphone, tablet ou PC, portas Ethernet e RS-485, e protocolo de comunicação Modbus. Inclusive acessórios necessários para a sua correcta instalação.
Unitário |  | Ud |  | Descrição | Rend. | Preço unitário | Importância
mt35ifg020b |  | Ud |  | Inversor monofásico, potência máxima de entrada 5,5 kW, voltagem de entrada máxima 600 Vcc, intervalo de voltagem de entrada de 130 a 500 Vcc, potência nominal de saída 3,68 kW, potência máxima de saída 3,68 kVA, eficiência máxima 97%, dimensões 435x176x470 mm, com comunicação via Wi-Fi para controlo remoto desde um smartphone, tablet ou PC, portas Ethernet e RS-485, e protocolo de comunicação Modbus. | 1 | 1169.42 | 1169.42
mo003 |  | h |  | Oficial de 1ª electricista. | 0.327 | 23.31 | 7.62
mo102 |  | h |  | Ajudante de electricista. | 0.327 | 22.09 | 7.22
|  | % |  | Custos directos complementares | 2 | 1184.26 | 23.69
Custo de manutenção decenal: 181,19€ nos primeiros 10 anos. | [5 empty] | Total: | 1207.95