## Folha 1
IEF030 | Ud | Acumulador de energia eléctrica.
Bateria de lítio ferro fosfato (LiFePO4), tensão nominal 25,6 V, capacidade nominal de descarga 57,6 Ah, mais de 5000 ciclos com uma profundidade de descarga (DoD) do 80%, dimensões 225x250x175 mm, peso 14 kg, possibilidade de ligação até 8 baterias em paralelo, com sistema BMS e display para visualização do estado de carga. Inclusive acessórios necessários para a sua correcta instalação.
Unitário |  | Ud | Descrição | Rend. | Preço unitário | Importância
mt35afg010me |  | Ud | Bateria de lítio ferro fosfato (LiFePO4), tensão nominal 25,6 V, capacidade nominal de descarga 57,6 Ah, mais de 5000 ciclos com uma profundidade de descarga (DoD) do 80%, dimensões 225x250x175 mm, peso 14 kg, possibilidade de ligação até 8 baterias em paralelo, com sistema BMS e display para visualização do estado de carga. | 1 | 882 | 882
mo003 |  | h | Oficial de 1ª electricista. | 0.218 | 23.31 | 5.08
mo102 |  | h | Ajudante de electricista. | 0.218 | 22.09 | 4.82
|  | % | Custos directos complementares | 2 | 891.9 | 17.84
Custo de manutenção decenal: 136,46€ nos primeiros 10 anos. |  |  |  |  | Total: | 909.74