## Folha 1
IEF040 | Ud |  | Regulador de carga.
Regulador de carga MPPT, tensão nominal 12/24 V com reconhecimento automático, intensidade de carga nominal 30 A, potência máxima a 12 V 440 W, potência máxima a 24 V 880 W, intensidade máxima de curto-circuito 35 A, tensão máxima em circuito aberto 100 V, eficiência máxima 98%, dimensões 130x186x70 mm, com porta Ethernet, Bluetooth, gestão inteligente do acumulador de energia eléctrica, algoritmo de carga do acumulador de energia eléctrica programável, protecções eléctricas e sensor de temperatura interna. Inclusive acessórios necessários para a sua correcta instalação.
Unitário |  | Ud |  | Descrição | Rend. | Preço unitário | Importância
mt35rfg020a |  | Ud |  | Regulador de carga MPPT, tensão nominal 12/24 V com reconhecimento automático, intensidade de carga nominal 30 A, potência máxima a 12 V 440 W, potência máxima a 24 V 880 W, intensidade máxima de curto-circuito 35 A, tensão máxima em circuito aberto 100 V, eficiência máxima 98%, dimensões 130x186x70 mm, com porta Ethernet, Bluetooth, gestão inteligente do acumulador de energia eléctrica, algoritmo de carga do acumulador de energia eléctrica programável, protecções eléctricas e sensor de temperatura interna. | 1 | 229.45 | 229.45
mo003 |  | h |  | Oficial de 1ª electricista. | 0.218 | 23.31 | 5.08
mo102 |  | h |  | Ajudante de electricista. | 0.218 | 22.09 | 4.82
|  | % |  | Custos directos complementares | 2 | 239.35 | 4.79
Custo de manutenção decenal: 36,62€ nos primeiros 10 anos. | [5 empty] | Total: | 244.14