## Folha 1
IEF040 | Ud |  | Regulador de carga.
Regulador de carga MPPT, tensão nominal 12/24/36/48 V com reconhecimento automático, intensidade de carga nominal 35 A, potência máxima a 12 V 500 W, potência máxima a 24 V 1000 W, potência máxima a 36 V 1500 W, potência máxima a 48 V 2000 W, intensidade máxima de curto-circuito 40 A, tensão máxima em circuito aberto 150 V, eficiência máxima 98%, dimensões 130x186x70 mm, com porta Ethernet, Bluetooth, gestão inteligente do acumulador de energia eléctrica, algoritmo de carga do acumulador de energia eléctrica programável, protecções eléctricas e sensor de temperatura interna. Inclusive acessórios necessários para a sua correcta instalação.
Unitário |  | Ud |  | Descrição | Rend. | Preço unitário | Importância
mt35rfg030a |  | Ud |  | Regulador de carga MPPT, tensão nominal 12/24/36/48 V com reconhecimento automático, intensidade de carga nominal 35 A, potência máxima a 12 V 500 W, potência máxima a 24 V 1000 W, potência máxima a 36 V 1500 W, potência máxima a 48 V 2000 W, intensidade máxima de curto-circuito 40 A, tensão máxima em circuito aberto 150 V, eficiência máxima 98%, dimensões 130x186x70 mm, com porta Ethernet, Bluetooth, gestão inteligente do acumulador de energia eléctrica, algoritmo de carga do acumulador de energia eléctrica programável, protecções eléctricas e sensor de temperatura interna. | 1 | 299.29 | 299.29
mo003 |  | h |  | Oficial de 1ª electricista. | 0.24 | 23.31 | 5.59
mo102 |  | h |  | Ajudante de electricista. | 0.24 | 22.09 | 5.3
|  | % |  | Custos directos complementares | 2 | 310.18 | 6.2
Custo de manutenção decenal: 47,46€ nos primeiros 10 anos. | [5 empty] | Total: | 316.38