## Folha 1
IEF050 | Ud |  | Armário de ligações.
Armário monobloco de poliéster reforçado com fibra de vidro, de 400x500x200 mm, cor cinzento RAL 7035, com graus de protecção IP66 e IK10. Instalação em superfície.
Unitário |  | Ud |  | Descrição | Rend. | Preço unitário | Importância
mt35aeg010d |  | Ud |  | Armário monobloco de poliéster reforçado com fibra de vidro, de 400x500x200 mm, cor cinzento RAL 7035, com graus de protecção IP66 e IK10. | 1 | 70.79 | 70.79
mo003 |  | h |  | Oficial de 1ª electricista. | 0.236 | 23.31 | 5.5
mo102 |  | h |  | Ajudante de electricista. | 0.236 | 22.09 | 5.21
|  | % |  | Custos directos complementares | 2 | 81.5 | 1.63
Custo de manutenção decenal: 4,16€ nos primeiros 10 anos. | [5 empty] | Total: | 83.13