## Folha 1
IEF003 | Ud |  | Estrutura suporte para módulo solar fotovoltaico, sobre cobertura inclinada.
Estrutura suporte para módulo solar fotovoltaico, de aço galvanizado, sobre cobertura inclinada. Inclusive acessórios de montagem e elementos de fixação.
Unitário |  | Ud |  | Descrição | Rend. | Preço unitário | Importância
mt35sol006 |  | Ud |  | Estrutura suporte para módulo solar fotovoltaico, de aço galvanizado, para cobertura inclinada, com acessórios de montagem e elementos de fixação. | 1 | 30 | 30
mo003 |  | h |  | Oficial de 1ª electricista. | 0.163 | 23.31 | 3.8
mo102 |  | h |  | Ajudante de electricista. | 0.163 | 22.09 | 3.6
|  | % |  | Custos directos complementares | 2 | 37.4 | 0.75
Custo de manutenção decenal: 3,43€ nos primeiros 10 anos. | [5 empty] | Total: | 38.15