## Folha 1
IEF020 | Ud |  | Inversor fotovoltaico.
Inversor monofásico, potência máxima de entrada 3 kW, voltagem de entrada máxima 600 Vcc, intervalo de voltagem de entrada de 160 a 500 Vcc, potência nominal de saída 1,5 kW, potência máxima de saída 1,5 kVA, eficiência máxima 97,2%, dimensões 460x122x357 mm, com comunicação via Wi-Fi para controlo remoto desde um smartphone, tablet ou PC, portas Ethernet e RS-485, e protocolo de comunicação Modbus. Inclusive acessórios necessários para a sua correcta instalação.
Unitário |  | Ud |  | Descrição | Rend. | Preço unitário | Importância
mt35ifg010a |  | Ud |  | Inversor monofásico, potência máxima de entrada 3 kW, voltagem de entrada máxima 600 Vcc, intervalo de voltagem de entrada de 160 a 500 Vcc, potência nominal de saída 1,5 kW, potência máxima de saída 1,5 kVA, eficiência máxima 97,2%, dimensões 460x122x357 mm, com comunicação via Wi-Fi para controlo remoto desde um smartphone, tablet ou PC, portas Ethernet e RS-485, e protocolo de comunicação Modbus. | 1 | 678.65 | 678.65
mo003 |  | h |  | Oficial de 1ª electricista. | 0.218 | 23.31 | 5.08
mo102 |  | h |  | Ajudante de electricista. | 0.218 | 22.09 | 4.82
|  | % |  | Custos directos complementares | 2 | 688.55 | 13.77
Custo de manutenção decenal: 105,35€ nos primeiros 10 anos. | [5 empty] | Total: | 702.32