## Folha 1
IEM060 | Ud |  | Base de tomada de corrente encastrada.
Base de tomada de corrente com contacto de terra (2P+T), tipo Schuko, gama média, intensidade atribuída 16 A, tensão atribuída 250 V, com tampa, de cor especial e espelho para um elemento, de cor. Instalação encastrada. O preço não inclui a caixa para mecanismo encastrado.
Unitário |  | Ud |  | Descrição | Rend. | Preço unitário | Importância
mt33gmg510a |  | Ud |  | Base de tomada de corrente com contacto de terra (2P+T), tipo Schuko, para encastrar, gama média, intensidade atribuída 16 A, tensão atribuída 250 V. | 1 | 4.61 | 4.61
mt33gmg515c |  | Ud |  | Tampa para base de tomada de corrente com contacto de terra (2P+T), tipo Schuko, gama média, de cor especial. | 1 | 6.4 | 6.4
mt33gmg950b |  | Ud |  | Espelho para um elemento, gama média, de cor. | 1 | 2.94 | 2.94
mo003 |  | h |  | Oficial de 1ª electricista. | 0.204 | 23.31 | 4.76
|  | % |  | Custos directos complementares | 2 | 18.71 | 0.37
Custo de manutenção decenal: 0,95€ nos primeiros 10 anos. | [5 empty] | Total: | 19.08