## Folha 1
IEM060 | Ud |  | Base de tomada de corrente encastrada.
Base de tomada de corrente bipolar (2P), gama alta, intensidade atribuída 16 A, tensão atribuída 250 V, com tampa redonda, de cor branca e espelho para um elemento, de cor especial. Instalação encastrada. O preço não inclui a caixa para mecanismo encastrado.
Unitário |  | Ud |  | Descrição | Rend. | Preço unitário | Importância
mt33gag500a |  | Ud |  | Base de tomada de corrente bipolar (2P), para encastrar, gama alta, intensidade atribuída 16 A, tensão atribuída 250 V. | 1 | 4.86 | 4.86
mt33gag505a |  | Ud |  | Tampa redonda para base de tomada de corrente bipolar (2P), gama alta, de cor branca. | 1 | 5.01 | 5.01
mt33gag950c |  | Ud |  | Espelho para um elemento, gama alta, de cor especial. | 1 | 19.85 | 19.85
mo003 |  | h |  | Oficial de 1ª electricista. | 0.204 | 23.31 | 4.76
|  | % |  | Custos directos complementares | 2 | 34.48 | 0.69
Custo de manutenção decenal: 1,76€ nos primeiros 10 anos. | [5 empty] | Total: | 35.17