## Folha 1
IEM060 | Ud |  | Base de tomada de corrente encastrada.
Base de tomada de corrente com contacto de terra (2P+T), tipo Schuko, gama alta, intensidade atribuída 16 A, tensão atribuída 250 V, com tampa redonda, de cor especial e espelho para um elemento, de cor. Instalação encastrada. O preço não inclui a caixa para mecanismo encastrado.
Unitário |  | Ud |  | Descrição | Rend. | Preço unitário | Importância
mt33gag510a |  | Ud |  | Base de tomada de corrente com contacto de terra (2P+T), tipo Schuko, para encastrar, gama alta, intensidade atribuída 16 A, tensão atribuída 250 V. | 1 | 4.89 | 4.89
mt33gag515c |  | Ud |  | Tampa redonda para base de tomada de corrente com contacto de terra (2P+T), tipo Schuko, gama média, de cor especial. | 1 | 6.82 | 6.82
mt33gag950b |  | Ud |  | Espelho para um elemento, gama alta, de cor. | 1 | 17.51 | 17.51
mo003 |  | h |  | Oficial de 1ª electricista. | 0.204 | 23.31 | 4.76
|  | % |  | Custos directos complementares | 2 | 33.98 | 0.68
Custo de manutenção decenal: 1,73€ nos primeiros 10 anos. | [5 empty] | Total: | 34.66