## Folha 1
IEM080 | Ud |  | Saída de cabos encastrada.
Saída de cabos, gama média, com bornes duplos para 4 condutores de até 2,5 mm² de secção, tensão nominal 400 V e abraçadeira de fixação, com tampa, de cor branca e espelho para um elemento, de cor especial. Instalação encastrada. O preço não inclui a caixa para mecanismo encastrado.
Unitário |  | Ud |  | Descrição | Rend. | Preço unitário | Importância
mt33gmg820a |  | Ud |  | Saída de cabos, para encastrar, gama média, com bornes duplos para 4 condutores de até 2,5 mm² de secção, tensão nominal 400 V e abraçadeira de fixação. | 1 | 7.96 | 7.96
mt33gmg825a |  | Ud |  | Tampa para saída de cabos, gama média, de cor branca. | 1 | 2.33 | 2.33
mt33gmg950c |  | Ud |  | Espelho para um elemento, gama média, de cor especial. | 1 | 4.44 | 4.44
mo003 |  | h |  | Oficial de 1ª electricista. | 0.15 | 23.31 | 3.5
|  | % |  | Custos directos complementares | 2 | 18.23 | 0.36
Custo de manutenção decenal: 0,93€ nos primeiros 10 anos. | [5 empty] | Total: | 18.59