## Folha 1
IEM122 | Ud |  | Detector de presença, encastrado, anti-vandalismo.
Detector de presença, anti-vandalismo, com grau de protecção IP44, gama média formado por mecanismo de comutação para automatização do sistema de iluminação e detector de presença, anti-vandalismo, de material termoplástico cor branca acabamento brilhante, com grau de protecção IP40. Instalação encastrada. O preço não inclui a caixa para mecanismo encastrado nem o espelho.
Unitário |  | Ud |  | Descrição | Rend. | Preço unitário | Importância
mt34gir090a |  | Ud |  | Mecanismo de comutação para automatização do sistema de iluminação, tensão de alimentação 230 V, para encastrar. | 1 | 84.28 | 84.28
mt34gir891b |  | Ud |  | Detector de presença, anti-vandalismo, de material termoplástico cor branca acabamento brilhante, com grau de protecção IP40, regulável em sensibilidade lumínica, ângulo de detecção de 180° com alcance frontal de 32 m e lateral de 19 m, e altura máxima de instalação 1,1 m, com resistência aos raios UV e à intempérie. | 1 | 82.85 | 82.85
mo003 |  | h |  | Oficial de 1ª electricista. | 0.161 | 23.31 | 3.75
|  | % |  | Custos directos complementares | 2 | 170.88 | 3.42
Custo de manutenção decenal: 8,72€ nos primeiros 10 anos. | [5 empty] | Total: | 174.3