## Folha 1
IEM080 | Ud |  | Saída de cabos encastrada.
Saída de cabos, gama básica, com bornes duplos para 4 condutores de até 2,5 mm² de secção, tensão nominal 400 V e abraçadeira de fixação, com tampa, de cor branca e espelho para um elemento, de cor branca. Instalação encastrada. O preço não inclui a caixa para mecanismo encastrado.
Unitário |  | Ud |  | Descrição | Rend. | Preço unitário | Importância
mt33gbg820a |  | Ud |  | Saída de cabos, para encastrar, gama básica, com bornes duplos para 4 condutores de até 2,5 mm² de secção, tensão nominal 400 V e abraçadeira de fixação. | 1 | 7.72 | 7.72
mt33gbg825a |  | Ud |  | Tampa para saída de cabos, gama básica, de cor branca. | 1 | 1.99 | 1.99
mt33gbg950a |  | Ud |  | Espelho para um elemento, gama básica, de cor branca. | 1 | 1.94 | 1.94
mo003 |  | h |  | Oficial de 1ª electricista. | 0.15 | 23.31 | 3.5
|  | % |  | Custos directos complementares | 2 | 15.15 | 0.3
Custo de manutenção decenal: 0,77€ nos primeiros 10 anos. | [5 empty] | Total: | 15.45