## Folha 1
IEM120 | Ud | Detector de presença, encastrado.
Detector de presença, gama básica formado por mecanismo de comutação para automatização do sistema de iluminação, detector de presença de material termoplástico cor branca acabamento brilhante e espelho para um elemento de material termoplástico cor branca acabamento brilhante. Instalação encastrada. O preço não inclui a caixa para mecanismo encastrado.
Unitário |  | Ud | Descrição | Rend. | Preço unitário | Importância
mt34gir090a |  | Ud | Mecanismo de comutação para automatização do sistema de iluminação, tensão de alimentação 230 V, para encastrar. | 1 | 84.28 | 84.28
mt34gir091ab |  | Ud | Detector de presença de material termoplástico cor branca acabamento brilhante, regulável em sensibilidade lumínica, ângulo de detecção de 180° com alcance frontal de 32 m e lateral de 19 m, e altura máxima de instalação 1,1 m. | 1 | 69.4 | 69.4
mt33gir001aae |  | Ud | Espelho para um elemento de material termoplástico cor branca acabamento brilhante. | 1 | 4.24 | 4.24
mo003 |  | h | Oficial de 1ª electricista. | 0.204 | 23.31 | 4.76
|  | % | Custos directos complementares | 2 | 162.68 | 3.25
Custo de manutenção decenal: 8,30€ nos primeiros 10 anos. |  |  |  |  | Total: | 165.93