## Folha 1
IEM142 | Ud |  | Termostato de ambiente, encastrado, anti-vandalismo.
Termostato de ambiente, anti-vandalismo, com grau de protecção IP44, gama média formado por termostato de ambiente de material termoplástico cor branca acabamento brilhante com display digital, sonda de temperatura de piso de 6 mm de diâmetro cor preto com 4 m de cabo, espelho adaptador com tampa abatível transparente de material termoplástico cor branca acabamento brilhante, com grau de protecção IP40 e espelho anti-vandalismo, para um elemento de material termoplástico cor branca acabamento brilhante, com junta de estanquidade grau de protecção IP44. Instalação encastrada. O preço não inclui a caixa para mecanismo encastrado.
Unitário |  | Ud |  | Descrição | Rend. | Preço unitário | Importância
mt42gir092ab |  | Ud |  | Termostato de ambiente de material termoplástico cor branca acabamento brilhante com display digital, com relógio programador com modificação automática de horário verão/inverno, programador horário até 32 pontos de comutação e 3 modos de funcionamento (poupança de energia, Party e férias), tensão de alimentação 230 V, para encastrar. | 1 | 213.51 | 213.51
mt42gir095a |  | Ud |  | Sonda de temperatura de piso de 6 mm de diâmetro cor preto com 4 m de cabo, para ligação com termostato de ambiente. | 1 | 21.97 | 21.97
mt42gir893b |  | Ud |  | Espelho adaptador com tampa abatível transparente de material termoplástico cor branca acabamento brilhante, com grau de protecção IP40, com resistência aos raios UV e à intempérie. | 1 | 19.39 | 19.39
mt33gir801ab |  | Ud |  | Espelho anti-vandalismo, para um elemento de material termoplástico cor branca acabamento brilhante, com junta de estanquidade grau de protecção IP44, de montagem fácil (sem ferramentas) e desmontagem com desaparafusadora Torx T9 ou T10. | 1 | 11.97 | 11.97
mo003 |  | h |  | Oficial de 1ª electricista. | 0.301 | 23.31 | 7.02
|  | % |  | Custos directos complementares | 2 | 273.86 | 5.48
Custo de manutenção decenal: 13,97€ nos primeiros 10 anos. | [5 empty] | Total: | 279.34