## Folha 1
IEO036 | Ud | Peça para calha protectora para alojamento de mecanismos e cabos eléctricos e de telecomunicação.
Ângulo de PVC, cor branca RAL 9010, de 50x80 mm.
Unitário |  |  | Ud | Descrição | Rend. | Preço unitário | Importância
mt35une203aa |  |  | Ud | Ângulo de PVC, cor branca RAL 9010, de 50x80 mm, para colocar à pressão. | 1 | 15.09 | 15.09
mo003 |  |  | h | Oficial de 1ª electricista. | 0.059 | 23.31 | 1.38
mo102 |  |  | h | Ajudante de electricista. | 0.059 | 22.09 | 1.3
|  |  | % | Custos directos complementares | 2 | 17.77 | 0.36
Custo de manutenção decenal: 0,63€ nos primeiros 10 anos. | [5 empty] | Total: | 18.13