## Folha 1
IEO040 | m | Caminho de cabos para suporte e condução de cabos eléctricos.
Caminho de cabos perfurado de PVC, cor cinzento RAL 7035, de 60x75 mm, resistência ao impacto 5 joules, propriedades eléctricas: isolante, não propagador da chama, estável contra os raios UV e com bom comportamento à intempérie e face à acção dos agentes químicos, com 1 compartimento, com suporte horizontal, de composto termoplástico livre de halogéneos, cor cinzento RAL 7035.
Unitário |  | Ud | Descrição | Rend. | Preço unitário | Importância
mt35une001a |  | m | Caminho de cabos perfurado de PVC, cor cinzento RAL 7035, de 60x75 mm, resistência ao impacto 5 joules, propriedades eléctricas: isolante, não propagador da chama, estável contra os raios UV e com bom comportamento à intempérie e face à acção dos agentes químicos, segundo NP EN 61537, fornecido em tramos de 3 m de comprimento, para suporte e condução de cabos eléctricos. | 1 | 11.31 | 11.31
mt35une006a |  | Ud | Peça de união entre tramos de caminho de cabos, de PVC, cor cinzento RAL 7035, de 60 mm de altura, com parafusos com porca de PVC. | 0.667 | 4.06 | 2.71
mt35une015ba |  | Ud | Suporte horizontal, de composto termoplástico livre de halogéneos, cor cinzento RAL 7035, com parafusos com porca de PVC. | 0.667 | 8.65 | 5.77
mo003 |  | h | Oficial de 1ª electricista. | 0.286 | 23.31 | 6.67
mo102 |  | h | Ajudante de electricista. | 0.143 | 22.09 | 3.16
|  | % | Custos directos complementares | 2 | 29.62 | 0.59
Custo de manutenção decenal: 1,06€ nos primeiros 10 anos. |  |  |  |  | Total: | 30.21