## Folha 1
IEP022 | Ud | Tomada de terra com chapa.
Tomada de terra com placa de aço galvanizado de 1000x500x3 mm.
Unitário |  |  | Ud | Descrição | Rend. | Preço unitário | Importância
mt35tte030b |  |  | Ud | Chapa de aço galvanizado para tomada de terra, de 1000x500x3 mm, com borne de ligação. | 1 | 56.9 | 56.9
mt41pca010a |  |  | m | Barra condutora de cobre estanhado, nua, de 30x2 mm. | 1 | 53.69 | 53.69
mt35tta010 |  |  | Ud | Caixa de polipropileno para tomada de terra, de 300x300 mm, com tampa amovível. | 1 | 74 | 74
mt35tta030 |  |  | Ud | Ponte para comprovação de ligação à terra de la instalação eléctrica. | 1 | 46 | 46
mt35tta060 |  |  | Ud | Saco de 5 kg de sais minerais para a melhoria da condutividade de ligações à terra. | 2 | 3.5 | 7
mt35www020 |  |  | Ud | Material auxiliar para instalações de tomada de terra. | 1 | 1.15 | 1.15
mq01ret020b |  |  | h | Retroescavadora sobre pneus, de 70 kW. | 0.068 | 40.9 | 2.78
mq04dua020b |  |  | h | Dumper de descarga frontal de 2 t de carga útil. | 0.088 | 10.38 | 0.91
mq02rod010d |  |  | h | Placa vibratória de condução manual, de 300 kg, largura de trabalho 70 cm, reversível. | 0.132 | 7.16 | 0.95
mq02cia020j |  |  | h | Camião cisterna, de 8 m³ de capacidade. | 0.009 | 118.9 | 1.07
mq04cab010c |  |  | h | Camião basculante de 12 t de carga, de 162 kW. | 0.013 | 44.99 | 0.58
mo003 |  |  | h | Oficial de 1ª electricista. | 0.268 | 23.31 | 6.25
mo102 |  |  | h | Ajudante de electricista. | 0.268 | 22.09 | 5.92
mo113 |  |  | h | Operário não qualificado construção. | 0.107 | 21.45 | 2.3
|  |  | % | Custos directos complementares | 2 | 259.5 | 5.19
Custo de manutenção decenal: 5,29€ nos primeiros 10 anos. | [5 empty] | Total: | 264.69