## Folha 1
IEQ010 | Ud |  | Condensador.
Condensador para 42 kVAr de potência reactiva, alimentação trifásica a 400 V de tensão e 50 Hz de frequência, com armário metálico com pé de suporte e grau de protecção IP21, de 360x140x868 mm, contactores com bloco de pré-inserção e resistência de descarga rápida, e fusíveis de alto poder de corte de 125 A. Inclusive acessórios necessários para a sua correcta instalação.
Unitário |  | Ud |  | Descrição | Rend. | Preço unitário | Importância
mt35pci040gg |  | Ud |  | Condensador para 42 kVAr de potência reactiva, alimentação trifásica a 400 V de tensão e 50 Hz de frequência, com armário metálico com pé de suporte e grau de protecção IP21, de 360x140x868 mm, contactores com bloco de pré-inserção e resistência de descarga rápida, e fusíveis de alto poder de corte de 125 A. | 1 | 1599.83 | 1599.83
mo003 |  | h |  | Oficial de 1ª electricista. | 2.209 | 23.31 | 51.49
mo102 |  | h |  | Ajudante de electricista. | 2.209 | 22.09 | 48.8
|  | % |  | Custos directos complementares | 2 | 1700.12 | 34
Custo de manutenção decenal: 138,73€ nos primeiros 10 anos. | [5 empty] | Total: | 1734.12