## Folha 1
IEQ010 | Ud |  | Condensador.
Condensador para 8 kVAr de potência reactiva, alimentação trifásica a 400 V de tensão e 50 Hz de frequência, com armário metálico com grau de protecção IP21, de 254x141x503 mm e disjuntor magneto-térmico tripolar (3P) com 6 kA de poder de corte. Inclusive acessórios necessários para a sua correcta instalação.
Unitário |  | Ud |  | Descrição | Rend. | Preço unitário | Importância
mt35pci010ee |  | Ud |  | Condensador para 8 kVAr de potência reactiva, alimentação trifásica a 400 V de tensão e 50 Hz de frequência, com armário metálico com grau de protecção IP21, de 254x141x503 mm e disjuntor magneto-térmico tripolar (3P) com 6 kA de poder de corte, para montagem mural. | 1 | 800.18 | 800.18
mo003 |  | h |  | Oficial de 1ª electricista. | 1.105 | 23.31 | 25.76
mo102 |  | h |  | Ajudante de electricista. | 1.105 | 22.09 | 24.41
|  | % |  | Custos directos complementares | 2 | 850.35 | 17.01
Custo de manutenção decenal: 69,39€ nos primeiros 10 anos. | [5 empty] | Total: | 867.36