## Folha 1
IEQ010 | Ud |  | Condensador.
Condensador para 25 kVAr de potência reactiva, alimentação trifásica a 400 V de tensão e 50 Hz de frequência, com armário metálico com grau de protecção IP21, de 254x141x503 mm e disjuntor magneto-térmico tripolar (3P) com 16 kA de poder de corte. Inclusive acessórios necessários para a sua correcta instalação.
Unitário |  | Ud |  | Descrição | Rend. | Preço unitário | Importância
mt35pci010jj |  | Ud |  | Condensador para 25 kVAr de potência reactiva, alimentação trifásica a 400 V de tensão e 50 Hz de frequência, com armário metálico com grau de protecção IP21, de 254x141x503 mm e disjuntor magneto-térmico tripolar (3P) com 16 kA de poder de corte, para montagem mural. | 1 | 947.76 | 947.76
mo003 |  | h |  | Oficial de 1ª electricista. | 2.209 | 23.31 | 51.49
mo102 |  | h |  | Ajudante de electricista. | 2.209 | 22.09 | 48.8
|  | % |  | Custos directos complementares | 2 | 1048.05 | 20.96
Custo de manutenção decenal: 85,52€ nos primeiros 10 anos. | [5 empty] | Total: | 1069.01