## Folha 1
IEQ020 | Ud | Bateria de condensadores.
Bateria automática de condensadores, para 372 kVAr de potência reactiva, de 8 escalões com uma relação de potência entre condensadores de 1:2:2:2:2:2:2:2, para alimentação trifásica a 400 V de tensão e 50 Hz de frequência, composta por armário metálico com grau de protecção IP21, de 1180x360x1650 mm; condensadores; regulador de energia reactiva com ecrã de cristal liquido; contactores com bloco de pré-inserção e resistência de descarga rápida; e fusíveis de alto poder de corte. Inclusive acessórios necessários para a sua correcta instalação.
Unitário |  | Ud | Descrição | Rend. | Preço unitário | Importância
mt35pci100I1I1 |  | Ud | Bateria automática de condensadores, para 372 kVAr de potência reactiva, de 8 escalões com uma relação de potência entre condensadores de 1:2:2:2:2:2:2:2, para alimentação trifásica a 400 V de tensão e 50 Hz de frequência, composta por armário metálico com grau de protecção IP21, de 1180x360x1650 mm; condensadores; regulador de energia reactiva com ecrã de cristal liquido; contactores com bloco de pré-inserção e resistência de descarga rápida; e fusíveis de alto poder de corte. | 1 | 10882.1 | 10882.1
mo003 |  | h | Oficial de 1ª electricista. | 8.837 | 23.31 | 205.99
mo102 |  | h | Ajudante de electricista. | 8.837 | 22.09 | 195.21
|  | % | Custos directos complementares | 2 | 11283.3 | 225.67
Custo de manutenção decenal: 1.381,07€ nos primeiros 10 anos. |  |  |  |  | Total: | 11508.9