## Folha 1
IEQ020 | Ud | Bateria de condensadores.
Bateria automática de condensadores, para 579 kVAr de potência reactiva, de 7 escalões com uma relação de potência entre condensadores de 1:1:1:1:1:1:1, para alimentação trifásica a 400 V de tensão e 50 Hz de frequência, composta por armário metálico com grau de protecção IP21, de 1180x460x1895 mm; condensadores; regulador de energia reactiva com ecrã de cristal liquido; contactores com bloco de pré-inserção e resistência de descarga rápida; e fusíveis de alto poder de corte. Inclusive acessórios necessários para a sua correcta instalação.
Unitário |  |  | Ud | Descrição | Rend. | Preço unitário | Importância
mt35pci100O1O1 |  |  | Ud | Bateria automática de condensadores, para 579 kVAr de potência reactiva, de 7 escalões com uma relação de potência entre condensadores de 1:1:1:1:1:1:1, para alimentação trifásica a 400 V de tensão e 50 Hz de frequência, composta por armário metálico com grau de protecção IP21, de 1180x460x1895 mm; condensadores; regulador de energia reactiva com ecrã de cristal liquido; contactores com bloco de pré-inserção e resistência de descarga rápida; e fusíveis de alto poder de corte. | 1 | 15802.2 | 15802.2
mo003 |  |  | h | Oficial de 1ª electricista. | 11.046 | 23.31 | 257.48
mo102 |  |  | h | Ajudante de electricista. | 11.046 | 22.09 | 244.01
|  |  | % | Custos directos complementares | 2 | 16303.7 | 326.07
Custo de manutenção decenal: 1.995,57€ nos primeiros 10 anos. | [5 empty] | Total: | 16629.7