## Folha 1
IES010 | m | Coluna.
Coluna fixa na superfície formada por cabos unipolares com condutores de cobre, H07V-R Eca 5G10 mm², sendo a sua tensão nominal de 450/750 V, em calha protectora de aço de 50x95 mm.
Unitário |  |  | Ud | Descrição | Rend. | Preço unitário | Importância
mt35ait040do |  |  | m | Calha protectora de aço, de 50x95 mm, para alojamento de cabos eléctricos, inclusive acessórios. Segundo NP EN 50085-1, com grau de protecção IP4X segundo NP EN 60529. | 1 | 29.57 | 29.57
mt35cep010ae |  |  | m | Cabo unipolar H07V-R, sendo a sua tensão atribuída de 450/750 V, reacção ao fogo classe Eca segundo NP EN 50575, com condutor multifilar de cobre classe 2 de 10 mm² de secção, com isolamento de PVC. Segundo NP 2356-3. | 5 | 1.47 | 7.35
mt35www010 |  |  | Ud | Material auxiliar para instalações eléctricas. | 0.2 | 1.48 | 0.3
mo003 |  |  | h | Oficial de 1ª electricista. | 0.081 | 23.31 | 1.89
mo102 |  |  | h | Ajudante de electricista. | 0.07 | 22.09 | 1.55
|  |  | % | Custos directos complementares | 2 | 40.66 | 0.81
Custo de manutenção decenal: 1,66€ nos primeiros 10 anos. | [5 empty] | Total: | 41.47