## Folha 1
IES010 | m | Coluna.
Coluna fixa na superfície formada por cabos unipolares com condutores de cobre, XV Eca 3x120+2G70 mm², sendo a sua tensão nominal de 0,6/1 kV, em caminho de cabos perfurado de PVC rígido de 60x150 mm.
Unitário |  |  | Ud | Descrição | Rend. | Preço unitário | Importância
mt35ait030bd |  |  | m | Caminho de cabos perfurado de PVC rígido, de 60x150 mm, para suporte e condução de cabos eléctricos, inclusive acessórios. Segundo NP EN 61537. | 1 | 28.93 | 28.93
mt35cep050l |  |  | m | Cabo unipolar XV, sendo a sua tensão nominal de 0,6/1 kV, reacção ao fogo classe Eca segundo NP EN 50575, com condutor multifilar de cobre classe 2 de 120 mm² de secção, com isolamento de polietileno reticulado e bainha exterior de PVC. Segundo IEC 60502-1. | 3 | 16.79 | 50.37
mt35cep050j |  |  | m | Cabo unipolar XV, sendo a sua tensão nominal de 0,6/1 kV, reacção ao fogo classe Eca segundo NP EN 50575, com condutor multifilar de cobre classe 2 de 70 mm² de secção, com isolamento de polietileno reticulado e bainha exterior de PVC. Segundo IEC 60502-1. | 2 | 9.7 | 19.4
mt35www010 |  |  | Ud | Material auxiliar para instalações eléctricas. | 0.2 | 1.48 | 0.3
mo003 |  |  | h | Oficial de 1ª electricista. | 0.188 | 23.31 | 4.38
mo102 |  |  | h | Ajudante de electricista. | 0.177 | 22.09 | 3.91
|  |  | % | Custos directos complementares | 2 | 107.29 | 2.15
Custo de manutenção decenal: 4,38€ nos primeiros 10 anos. | [5 empty] | Total: | 109.44