## Folha 1
IES010 | m | Coluna.
Coluna fixa na superfície formada por cabos unipolares com condutores de cobre, XV Eca 3x50+2G25 mm², sendo a sua tensão nominal de 0,6/1 kV, em caminho de cabos perfurado de aço de 35x150 mm.
Unitário |  |  | Ud | Descrição | Rend. | Preço unitário | Importância
mt35ait030fp |  |  | m | Caminho de cabos perfurado de aço galvanizado, de 35x150 mm, para suporte e condução de cabos eléctricos, inclusive acessórios. Segundo NP EN 61537. | 1 | 63.68 | 63.68
mt35cep050i |  |  | m | Cabo unipolar XV, sendo a sua tensão nominal de 0,6/1 kV, reacção ao fogo classe Eca segundo NP EN 50575, com condutor multifilar de cobre classe 2 de 50 mm² de secção, com isolamento de polietileno reticulado e bainha exterior de PVC. Segundo IEC 60502-1. | 3 | 6.71 | 20.13
mt35cep050g |  |  | m | Cabo unipolar XV, sendo a sua tensão nominal de 0,6/1 kV, reacção ao fogo classe Eca segundo NP EN 50575, com condutor multifilar de cobre classe 2 de 25 mm² de secção, com isolamento de polietileno reticulado e bainha exterior de PVC. Segundo IEC 60502-1. | 2 | 3.61 | 7.22
mt35www010 |  |  | Ud | Material auxiliar para instalações eléctricas. | 0.2 | 1.48 | 0.3
mo003 |  |  | h | Oficial de 1ª electricista. | 0.134 | 23.31 | 3.12
mo102 |  |  | h | Ajudante de electricista. | 0.123 | 22.09 | 2.72
|  |  | % | Custos directos complementares | 2 | 97.17 | 1.94
Custo de manutenção decenal: 3,96€ nos primeiros 10 anos. | [5 empty] | Total: | 99.11