## Folha 1
IES010 | m | Coluna.
Coluna formada por cabos unipolares com condutores de cobre, H07V-R Eca 3x35+2G16 mm², sendo a sua tensão nominal de 450/750 V, em conduta de alvenaria protegido por tubo rígido VD de 63 mm de diâmetro.
Unitário |  |  | Ud | Descrição | Rend. | Preço unitário | Importância
mt35tpt010ge |  |  | m | Tubo rígido de PVC VD-M de 63 mm de diâmetro exterior e 3,3 mm de espessura. Resistência à compressão 750 N, resistência ao impacto 2 joules, temperatura de trabalho -5°C até 60°C, classificação 3321, segundo NP EN 61386-1 e NP EN 61386-21, com o preço incrementado em 20% relativamente a acessórios e peças especiais. | 1 | 2.95 | 2.95
mt35cep010ah |  |  | m | Cabo unipolar H07V-R, sendo a sua tensão atribuída de 450/750 V, reacção ao fogo classe Eca segundo NP EN 50575, com condutor multifilar de cobre classe 2 de 35 mm² de secção, com isolamento de PVC. Segundo NP 2356-3. | 3 | 4.95 | 14.85
mt35cep010af |  |  | m | Cabo unipolar H07V-R, sendo a sua tensão atribuída de 450/750 V, reacção ao fogo classe Eca segundo NP EN 50575, com condutor multifilar de cobre classe 2 de 16 mm² de secção, com isolamento de PVC. Segundo NP 2356-3. | 2 | 2.28 | 4.56
mt35www010 |  |  | Ud | Material auxiliar para instalações eléctricas. | 0.2 | 1.48 | 0.3
mo003 |  |  | h | Oficial de 1ª electricista. | 0.048 | 23.31 | 1.12
mo102 |  |  | h | Ajudante de electricista. | 0.048 | 22.09 | 1.06
|  |  | % | Custos directos complementares | 2 | 24.84 | 0.5
Custo de manutenção decenal: 1,01€ nos primeiros 10 anos. | [5 empty] | Total: | 25.34